## Hoja1
Lista de componentes

POTENCIA – CTRL MOTOR
Ítem	Descripción	Digi-Key / Part Number	Manufacturer / Part Number	Manufacturer	Cantidad	Unit Price / $	Sub-Total / $
1	Integrated Power Module / For Electronic Motor CTRL	IRAMX16UP60B-ND	IRAMX16UP60B	International / Rectifier	2	34,59	69,18
2	CAP CER 0.1UF 630V / X7R 10% RAD	445-2650-ND	FK22X7R2J104K	TDK / Corporation	20	0,689	13,78
3	CAP ALUM 2.2UF / 400V 20% RADIAL	493-1227-ND	UVR2G2R2MPD	Nichicon	10	0,312	3,12
4	CAP ALUM 100UF / 50V 20% RADIAL	P12392-ND	EEU-FM1H101	Panasonic / ECG	10	0,45	4,5
5	CAP ALUM 10000UF / 25V 20% SNAP	P6886-ND	ECO-S1EP103BA	Panasonic / ECG	4	2,4	9,6
6	CAP ALUM 4.7UF / 400V 20% RADIAL	493-1229-ND	UVR2G4R7MPD	Nichicon	10	0,385	3,85
7	CAP ALUM 3.3UF / 450V 20% RADIAL	P5342-ND	ECA-2WM3R3	Panasonic / ECG	10	0,54	5,4

Fuentes de Alimentación
Ítem	Descripción	Digi-Key / Part Number	Manufacturer / Part Number	Manufacturer	Cantidad	Unit Price / $	Sub-Total / $
1	RECT BRIDGE GPP / 1000V 50A GBPCW	641-1389-ND	GBPC5010W-G	Comchip / Technology	3	3,75	11,25
2	CAP ALUM 820UF 400V / 20% SNAP	P11910-ND	EET-UQ2G821EA	Panasonic - / ECG	12	9,23	110,76
3	IC REG 1A POS 5V / TO-220	LM7805CT-ND	LM7805CT	Fairchild / Semiconductor	2	0,69	CENDITEL
4	CONV AC/DC 15W 15V / 1.0A PCB	102-2403-ND	VSK-S15-15U	CUI Inc / / V-Infinity	2	24,62	49,24
5	TVS 1500W 17.6V / UNIDIRECT AXIAL	1N6377GOS-ND	1N6377G	ON / Semiconductor	6	0,62	3,72
6	TVS 1.5KW 400V / BID DO201AE	1.5KE400CA-TPMSCT-ND	1.5KE400CA-TP	Micro / Commercial Co	4	0,66	2,64
7	CAP ALUM 220UF / 35V 20% RADIAL	P12411-ND	EEU-FM1V221	Panasonic - / ECG	6	0,51	3,06
8	CAP TANT 0.1UF / 35V 10% RADIAL	478-1831-ND	TAP104K035SCS	AVX / Corporation	10	0,396	3,96

CONTROL
Ítem	Descripción	Digi-Key / Part Number	Manufacturer / Part Number	Manufacturer	Cantidad	Unit Price / $	Sub-Total / $
1	IC PIC MCU FLASH / 8KX16 40DIP	PIC18F4431-I/P-ND	PIC18F4431-I/P	Microchip / Technology	3	6,66	19,98
2	IC DSPIC MCU/DSP / 48K 40DIP	DSPIC30F4011-30IP-ND	DSPIC30F4011-30I/P	Microchip / Technology	2	7,24	14,48
3	40 PIN ZIF SOCKET, TIN	A306-ND	40-6554-10	Aries / Electronics	4	14,58	58,32
4	CRYSTAL 8.0 MHZ 20PF	631-1083-ND	FOXLF080-20	Fox / Electronics	4	0,49	1,96
5	CRYSTAL 10.0 MHZ 20PF	631-1084-ND	FOXLF100-20	Fox / Electronics	10	0,42	4,2
6	CRYSTAL 20.000 MHZ / 18PF HC49US	887-1023-ND	9B-20.000MAAJ-B	TXC / CORPORATION	10	0,39	3,9
7	CAP CER 22PF 100V 5% / NP0 RADIAL	478-4846-ND	SR151A220JAR	AVX / Corporation	10	0,137	1,37
8	CAP 15PF 100V CERAMIC / DISC C0G	1427PH-ND	D150J20C0GH63L6R	Vishay / BC Components	10	0,201	2,01
9	CAP TANT 100UF / 10V 10% RADIAL	478-1845-ND	TAP107K010SCS	AVX / Corporation	10	2,79	27,9
10	CAP TANT 1UF / 20V 10% RADIAL	478-1833-ND	TAP105K020SCS	AVX / Corporation	10	0,396	3,96

Otros
Ítem	Descripción	Digi-Key / Part Number	Manufacturer / Part Number	Manufacturer	Cantidad	Unit Price / $	Sub-Total / $
1	LCD 16carateres x 2 Lineas				1		CENDITEL
2	Potenciómetro / ROTARY 10K OHM	987-1308-ND	P160KN-0QD15B10K	TT Electronics	1	0,76	CENDITEL